## Peixaria
REF: 01/2022/E35MOZ/MAISPEMBA - CIG Z4334F621A
LOCAL | PEMBA - Josina Machel
PROJECTO | PROJECTO DE REGENERACAO DO "MERCADO NOVIANE"
OBJECTO | Pavilhao de peixe
Ordem | Descrição | UN | QUANT | Preço - MZN |  | Preço- EURO
|  |  |  | Unit. | TOTAL | TOTAL
1 | TRABALHOS PRELIMINARES
Notas: | Fornecimento e assentamento de materiais, ferramentas e mão de obra, e equipamentos necessários a adequada execução dos trabalhos completos como recomendado pelo fabricante e segundo prescrição das especificações técnicas de.
1.1 | Montagem e desmontagem de cangalho usando barrotes e linhas para apoio a marcação da obra e sua implantacao, devendo-se considerar afastamentos laterias de 1,50m no mínimo, conforme as especificações técnicas e as especificações memória descritiva e o desenho do projecto incluindo outros trabalhos complementares | ml | 99.2 |  |  | 0
1.2 | Marcação da obra incluindo trabalhos complementares que formam o edifício conforme as especificações técnicas e os desenhos do projecto. | m² | 197.03 |  |  | 0
| Sub-Total |  |  |  | 0
2 | MOVIMENTO DE TERRAS
Notas: | 1. Fornecimento e assentamento de materiai, ferramentas e mão-de-obra, e equipamentos necessários à adequada execução dos trabalhos completos como recomendado pelo fabricante e segundo prescrição das especificações técnicas.
2. Fornecimento de tábuas de madeira para a execução de cofragem e descofragem, incluindo trabalhos e acessórios complementres, todos os elementos que são necessários e colocados de acordo com as especificações técnicas do projecto.
3. Os preços devem incluir todos os trabalhos necessários para rechear todos os buracos das escavações com solos de escavações e ou de camadas de empréstimo, depois de ter terminado os trabalhos dos movimentos de terra e das fundações.
2.1 | Escavação de solos na abertura de caboucos para as fundações corridas/paredes e isoladas até 1m de profundadidade incluido baldeação para uma zona livre e remoção de possíveis raizes existentes no local e trabalhos complementares conforme as especificações da memória descritiva e do desenho do projecto. | m³ | 39.68 |  |  | 0
2.2 | Rega e compactação a maço, manual ou mecanicamente dos leitos das fundações incluindo trabalhos complementares conforme as especificações técnicas e as especificações da memória descritiva e do desenho do projecto. | m² | 37.32 |  |  | 0
2.3 | Reposição de terras provenientes de escavações em fundações, tanto com o material proveniente da camara de empréstimo se necessário, regado e compactado ate ao nivel desejado, incluindo trabalhos complementares. | m³ | 10.336 |  |  | 0
2.4 | Aterro em caixa de pavimento terreo ate 20cm com solos provenientes de escavações em fundações, ou de camara de empréstimo como saibro, em camadas bem regadas e compactadas ate ao nivel desejado, incluindo trabalhos e complementares | m³ | 25.4352 |  |  | 0
| Sub-Total |  |  |  | 0
3 | BETÃO, AÇO E COFRAGEM
1. Fornecimento e assentamento de materiais, ferramentas e mão de obra, e equipamentos necessários a adequada execução dos trabalhos completos como recomendado pelo fabricante e segundo prescrição das especificações técnicas de.
2. Fornecimento de tábuas de madeira para a execução de cofragem e descofragem, incluindo trabalhos e acessórios complementres, todos os elementos que são necessários, e prescrição das especificações técnicas do projecto.
3.1 | Leito de Fundacoes | ml | 52.6 | Apenas para conhecimento do perimetro em ml
3.1.1 | Fornecimento e assentamento (F/A) de betão de limpeza ao traço 1:4:7 em volume com espessura de 0,05m sobre enrocamento em caboucos com brita e=10cm, incluindo trabalhos complementares conforme as especificações técnicas e as especificações da memória descritiva e as do desenho do projecto. | m³ | 1.578 |  | 0 | 0
3.2 | sapatas
3.2.1 | Fornecimento e assentamento de betao B25 em 10 sapatas isoladas de 60x80x35cm ao traço 1:2:3 em volume, incluindo trabalhos complementares conforme as especificações técnicas | m³ | 1.152 |  | 0 | 0
3.2.2 | F/A de aço em sapata isolada incluindo corte com 60x80x35cm, moldagem e amarração incluindo trabalhos complementares conforme as especificações técnicas e outras técnicas que melhor se adequam ao modelo escolhido | m² | 3.84 | Apenas para conhecimento da area em M2
| a) Ø12mm | kg | 47.7389 |  | 0 | 0
3.2.3 | Fornecimento de betao ciclopico em sapata corrida ao traço 1:2:3 com 0.4x0.8x99.2m conforme as especificações técnicas, a memória descritiva e os desenhos do projecto. | m³ | 18.936 |  | 0 | 0
3.2.4 | Fornecimento de betao B20 em sapata 60x60cmx35 para pilares de muro de vedação ao traço 1:2:3, conforme as especificações técnicas, a memória descritiva e os desenhos do projecto. | m³ | 1.512 |  | 0 | 0
3.3 | Pilares Nivel de fundacoes
3.3.1 | Fornecimento de betao B25 em volume ao traço 1:2:3 com 40cmx20cmx130cm de altura como base de reforço para revestimento de 10 pilares metalicos tubulares chumbados , segundo as especificações tecnicas, desenhos do projecto, memória descritiva, incluindo trabalhos complementares | m³ | 1.248 |  | 0 | 0
3.3.2 | F/A de aço para ancoragem e soldado para chumbar os pilares, incluindo corte, moldagem e amarração e trabalhos complementares.
| a) Ø12mm | kg | 170 |  | 0 | 0
| b) Ø6mm | kg | 90 |  | 0 | 0
3.4 | Viga de fundação |  |  |  |  | 0
3.4.1 | Fornecimento de betão B25 em volume ao traço 1:2:3 em viga de fundacoes com seccao 0.2x0.4m e 99.2 ml, com reforços necessarios e trabalhos complementares para uma uma boa execução | m³ | 7.936 |  | 0 | 0
3.4.2 | F/A de aço em viga de fundação incluindo corte, moldagem e amarração, incluindo arame de ligação e todos os trabalhos necessários a rigidez e boa execuçao, conforme os desenhos do projecto
| a) Ø10mm | kg | 129.8168 |  | 0 | 0
| b) Ø6mm | kg | 93.45 |  | 0 | 0
3.5 | Laje de pavimento
3,5,1 | Pavimento | m² | 197.03 | Apenas para conhecimento da area em M2
3.5.1 | F/A de pedra mediana p/enrocamento em base de pavimento (e=10cm), conforme as especificações da memória descritiva e os desenhos do projecto. | m³ | 19.7 |  | 0 | 0
3.5.2 | F/A de betão (B20) em volume ao traço 1:2,5:3,5 em volume na laje de pavimento com espessura de 10cm sobre enrocamento, incluindo trabalhos complementares conforme as especificacoes tecnicas | m³ | 19.7 |  | 0 | 0
3.5.3 | F/A de malhassol de aço ou malha AQ50 electrosoldada em pavimento incluindo corte, moldagem e amarração, segundo as especificações da memória descriva e trabalhos complementares
| a) ø 6mm | kg | 437.4066 |  | 0 | 0
3.6 | Pilar metalico Nivel de pavimento ao tecto
3.61 | Fornecimento de perfis tubulares para 12 pilares Ø5", esses perfis sãoembutidos directamente nas fundações a uma profundidade de 1.00m, sendo que o betão deve ser de alta capacidade. Todos os elementos e trabalhos necessários a adequada função são requeridos, segundo os calculos de estrutura, especificações tecnicas e os desenhos do projecto. | ml | 66.72 |  | 0 | 0
0
3.7 | Rampas e escada | m² | 5.94 | Apenas para conhecimento da area em M2
3.7.1. | F/A de betão (B20) ao traço 1:2,5:3,5 em volume para execução de escadas e rampa conforme as especificações técnicas, especificações da memória descritiva e o desenho do projecto | m3 | 1.188 |  | 0 | 0
3.7.2 | F/A de aço para execução da escada e rampa incluindo corte, moldagem e amarração incluindo formas e trabalhos complementares
| a) Ø6mm | kg | 18.4615 |  | 0 | 0
| Sub-Total |  |  |  | 0
4 | ALVENARIAS
1. Fornecimento e assentamento de materiais, ferramentas, mão-de-obra e equipamentos necessários à adequada execução dos trabalhos completos como recomendado pelo fabricante e segundo prescrição das especificações técnicas.
2. Os blocos devem ser produzidos no mínimo ao traço 1:4
4.1 | Fornecimento e assentamento de blocos maciços 40x20x20cm assentes com argamassa de cimento e areia 1:4, em paredes de fundacoes, conforme as especificações técnicas e da memória descritiva, e os desenhos do projecto | m² | 16.92 |  | 0 | 0
4.2 | Fornecimento e assentamento de blocos vazados de 40x20x15cm assentes com argamassa de cimento e areia ao 1:4, em alvenarias do muro de vedação conforme indicação dos desenhos do projecto. | m² | 25.62 |  | 0 | 0
4.3 | Execução e aplicação do emboço/chapisco em paredes do muro com argamassa de cimento ao traço 1:4, inclui remates e ou arestas arestas caso a boa execução a adequada realidade assim o exija conforme as especificações técnicas e as especificações da memória descritiva e o desenho do projecto. | m³ | 0.4254 |  | 0 | 0
| Sub-Total |  |  |  | 0
5 | TECTO, COBERTURAS E QUEBRASSOIS
Notas:
1. Fornecimento e assentamento de materiais, ferramentas e mão-de-obra, e equipamentos necessários à adequada execução dos trabalhos completos como recomendado pelo fabricante e segundo prescrição das especificações técnicas.
2. Todo material metálico colocado na obra deverá ser de boa qualidade e devidamente tratado contra acção de oxidação.
3. Todo o material a ser fornecido nos itens abaixo precisará duma prévia aprovação pela fiscalização
5.1 | #REF!
5.1.1 | #REF! | m² | 226.6425 |  | 0 | 0
5.1.2 | Fornecimento de chapas metalicas lisas aplicadas para o correcto funcionamento dos equipamentos estruturais, e até soldadas incluindo acessórios e trabalhos complementares | m² | 19.3113 |  | 0 | 0
5.1.3 | Fornecimento de rede mosquiteira e galinheira para vedar a entrada de resíduos na cobertura, mas se a situação mostrar-se inadequada, tomar-se-ão alternativas necessárias tendo em conta os desenhos do projecto e as especificações técnicas. | m² | 6.9445 |  | 0 | 0
5.1.4 | Fornecimento e aplicacao de pernas em tubos galvanizados Ø5" para suportarem os perfis, incluindo acessórios e trabalhos complementares | ml | 57.56 |  | 0 | 0
5.1.5 | Fornecimento e aplicacao de tubos galvanizados Ø5" para reforco de estrutura (treliça) incluindo corte e solda sobre pilares e pernas, todos os conectores necessários e outros elementos necessários para o correcto funcionamento, colocados conforme as especificações técnicas, da memória descritiva e os desenhos do projecto. | ml | 28.8 |  | 0 | 0
5.1.6 | Fornecimento e aplicação de cantoneiras, perfil "L" de 60x60mm para a estrutura de contraventamento inculindo incluindo a solda para sua fixacao, e outras formas são consideradas desde que se adequam ao estabelecido para o correcto funcionamento e rigidez necessária, são inclusos também todos os elementos/trabalhos complemementares. | ml | 204.75 |  | 0 | 0
5.2 | #REF!
5.2.1 | Fornecimento e aplicação de bambu tratado com anti fungico para tecto falso incluindo pregos para sua fixacao e esticadores de acordo com desenhos em tectos interiores técnicas e as especificações da memória descritiva e o desenho do projecto. | ml | 4532.85 |  | 0 | 0
5.2.2 | Fornecimento e aplicação de perfil metalico "C" 80x60mm a se soldar sobre a estrutura de cobertura, concretamente abaixo do perfil que constitu as asnas/trelicas, incluem todos os acessórios necessários para uma boa fixação e rigidez conforme as expecificações técnicas e o desenho do projecto. | ml | 80.75 |  | 0 | 0
5.2.3 | Fornecimento e aplicação de ripa/madres de madeira de pinheiro 75x75mm para fixação das chapas de cobertura, devidamente trabalhada, seca incluindo os trabalhos complementares | ml | 80.75 |  | 0 | 0
5.2.4 | Fornecimento e aplicação de parafusos de 1/2" e suas porcas para fixacao sobre o perfil "C", respeitar as boas praticas de execução e protecção do material. | un | 161.5 |  | 0 | 0
5.3 | #REF!
5.3.1 | Fornecimento e aplicação de bambu tratado com anti fungico para quebrassois aplicado sobre uma estrutura/suporte de fixação vertical conforme ilustram os desenhos e as especificações tecnicas e a memória descritiva, incluindo os trabalhos complementares | ml | 659.05 |  | 0 | 0
5.3.2 | Fornecimento e aplicação de tubos metalicos 4x8cm para estrutura de quebrassois fixada a partir de 2.30m acima do pavimento até ao topo, todos trabalhos essenciais para uma boa fixação/execução, segundo as especificações técnicas, os detalhos dos desenhos do projecto. | ml | 254.52 |  | 0 | 0
5.3.3 | Fornecimento e aplicação de aço Ø8mm para fixacao dos bambus que perfazem os quebrassois, a perfuração dos bambus deve ser uniforme para que o aço atravesse, são inclusos todos os trabalhos essenciais para uma boa fixação conforme os detalhes do projecto e as especificações técnicas | kg | 83.16 |  | 0 | 0
5.3.4 | Fornecimento e aplicação de perfil metalico "L"/cantoneira com 60x60mm para reforçar a estrutura de guebrassois, e ainda servir de base/caixilharia onde serão soldados os varões que fixam os bambus, são inlsusos todos os acessórios e trabalhos essenciais para uma boa execução conforme os detalhes dos desenhos do projecto e as especificações técnicas | ml | 198 |  | 0 | 0
5.3.5 | Fornecimento e aplicação de porcas e todos os acessórios e elementos de protecção, conforme as especificações do fabricante/catálogos e as especificações técnicas do projecto e a memória descritiva | un | 156.9167 |  | 0 | 0
5.3.6 | Fornecimento e aplicação de chapas metalicas para encaixe e fixacao de diagonais/contraventamento o (ver pormenor de contravento) em perfil metalico "L" incluindo acessórios (parafusos e suas porcas) e trabalhos complementares | vg | 1 |  | 0 | 0
| Sub-Total |  |  |  | 0
6 | ACABAMENTOS
Nota: | 1. O preço unitário das pinturas e ou envernizamentos inclui todos os trabalhos emmateriais, ferramentas, mão-de-obra, e equipamentos necessáros a uma perfeita execução dos trabalhos e deve respeitar, mínimo o esquema de pintura/envernizamento conforme as especificações do fabricante. o Empreiteiro deve propor previamente à aprovação da fiscalização o esquema proposto pelo fabricante. A alteração da marca das tintas/verniz deve igualmente ser aprovada previamente pela fiscalização. A entrada desse material na obra deve ser acomp'anhada com guia de remessa do fornecedor.
2. Todas as superfícies a envernizar/pintar deverão estar previamente secas e limpas, sem resíduos de óleos ou gorduras, pó ou areia e preparadas para o seu envernizamento. Cada demão de envernizamento/pintura ou qualquer outro acabamento deve ser aplicada com um mínimo ou sem diluição ou então o empreiteiro deverá a sua custa, aplicar mais demãos até a perfeita cobertura das superfícies.
Em pavimentos
6.1 | Execução de betonilha de regularização com argamassa de cimento e areia ao traço de 1:4 com o máximo de 50mm de espessura, devidamente desempenada em pavimento à receber argamassa queimada com a colher do pedreiro, conforme as especificações da memória descritiva e o desenho do projecto. | m² | 197.03 |  | 0 | 0
6.2 | Execução de betonilha queimada com a colher do pedreiro lisa ou esquartelada em pavimento, com argamassa de cimento e areia ao traço de 1:4 com o maximo de 25mm de espessura incluindo trabalhos complementares, conforme as especificações da memória descritiva e o desenho do projecto | m² | 197.03 |  | 0 | 0
| Em quebrassois e tectos | m²
6.3 | Fornecimento e aplicação de verniz, para a envernizamento de elementos de bambu que perfazem o guarda-corpo, quebrassol e tecto falso e todos os elementos que sustentam, tendo em conta os materias, segundo as notas acima e as especificações do fabricante, especificações técnicas do projectista, da memória descritiva e os desenhos do projecto | m² | 459.2996 |  | 0 | 0
6.4 | Fornecimento e aplicação de tintas de alumínio ou similar a dos perfis tubulares, lixas e outros acessorios e elementos são inclusos para a preparar as superfícies soldadas de modo a inoxidar a zona, todos os trabalhos necessários para protecção (ante-oxidantes) devem ser tomados em consideração. | m² | 4.5 |  | 0 | 0
| Sub-Total |  |  |  | 0
7 | BANCAS PRE-FABRICADAS
Nota: | 1. Execução de bancas de betão ligeiramente armadas com #6mm, com acabamento em betonilha queimada a serem produzidas nos estaleiros ou fábricas atempadamente (pré-fabricadas) e serão montadas conforme indicam os desenhos do projecto.
7.1 | Fornecimento e assentamento de bancas pre-fabricadas em betao ligeiramente armada com #6mm para conferir uma rigidez necessária, conforme as pecas desenhadas e as especificações técnicas e trabalhos complementares | un | 44 |  | 0 | 0
| Sub-Total |  |  |  | 0
8 | DRENAGEM PLUVIAL
Notas: | 1. Os preços devem incluir todos os trabalhos necessários à adequada montagem, colocação de tubagens , uniões, tés, curvas, se possível niplos, escavações, aterros, e todos os materiais de protecção e ligação à rede, bem como teste de pressão.
2. O fornecimento e assentamento dos materiais, ferramentas e mão-de-obr, e equipamentos necessários à adequada execução dos trabalhos completos como recomendado pelo fabricante e segundo prescrição das especificações técnicas.
3. Todo o material a ser fornecido nos items abaixo precisará duma prévia aprovação da fiscalização..
8.1 | Fornecimento e assentamento de caleiras metálicas para a recolha das águas da cobertura para drenagem das águas pluviais incluindo abraçadeiras, uniões simples e de descarga, idem para acessórios de fixação conforme as especificações técnicas e as especificações da memória descritiva e o desenho do projecto, incluindo, rebites e silicone para selo de suas juntas, e outros trabalhos complementares | ml | 33.82 |  | 0 | 0
8.2 | Fornecimento e aplicacao de suporte metalico de caleira incluindo sua solda sobre a estrutura de cobertura conforme as especificações técnicas e os detalhes dos desenhos do projecto, incluindo outros acessórios e trabalhos complementares. | ml | 8 |  | 0 | 0
8.3 | Fornecimento e assentamento de tubos de queda em PVC rigido de Ø110mm para drenagem das águas pluviais incluindo abraçadeiras e acessórios de fixação conforme as especificações técnicas e as especificações da memória descritiva e o desenho do projecto. | ml | 14.08 |  | 0 | 0
8.4 | Fornecimento de curvas de 135 graus em PVC de Ø110mm incluindo abracadeiras para sua fixacao conforme a prescrição das especificações técnicas e os desenhos do projecto incluindo as ligações para o seu funcionamento. | un | 16 |  | 0 | 0
8.5 | Fornecimento de curvas 90 graus em PVC de Ø110mm incluindo abracadeiras para sua fixacao conforme a prescrição das especificações técnicas e os desenhos do projecto, incluindo as ligações para o seu funcionamento. | un | 8 |  | 0 | 0
8.6 | Revisão e comprovação do funcionamento da instalação, uma vez concluídos os trabalhos de montagem conforme as especificações da memória descritiva e o desenho do projecto. | vg | 1 |  | 0 | 0
| Sub-Total |  |  |  | 0
9 | INSTALAÇÃO ELÉCTRICA
Notas: | 1. Os preços devem incluir todos os trabalhos necessários à adequada montagem, coloação de cabos electricos, uniões, interruptores, tomadas, quadro eléctrico, disjuntor, braçadeiras, fluorescentes, caixas de colunas, fusível, eléctrodo de terra, reostato, derivação, caixas de aparelhagens e todos os materiais de protecção e ligação à rede.
2. O fornecimento e assentamento dos materiais, ferramentas e mão-de-obr, e equipamentos necessários à adequada execução dos trabalhos completos como recomendado pelo fabricante e segundo prescrição das especificações técnicas.
Alimentação, distribuição, iluminação e tomadas
9.1 | Fornecimento e montagem do sistema de alimentação e distribuição de electricide e do sistema de iluminação e tomadas de electricidade conforme as especificações técnicas, as especificações da memória descritiva e os desenhos do projecto, com respectivos acessórios, todo o necessário pronto para funcionar incluindo pelo menos:
| cabos electricos, uniões, interruptores, tomadas, quadro eléctrico, disjuntor, braçadeiras, fluorescentes, caixas de colunas, fusível, eléctrodo de terra, reostato, derivação, caixas de aparelhagens | vg | 1 |  | 0 | 0
9.2 | Revisão e comprovação do funcionamento da instalação, uma vez concluidos os trabalhos de montagem conforme as especificações técnicas | vg | 1 |  | 0 | 0
| Sub-total |  |  |  | 0
TOTAL INCLUINDO IVA | [5 empty] | 0
17% DE IVA |  |  |  |  | 0 | 0
TOTAL INCLUINDO IVA |  |  |  |  | 0 | 0